## Calibration
Weight Calibration for the Pads (1 Jack; Raw Tag_Value) | [6 empty] | Weights applied to the Load Cells (Average Buffer)
| Left 1 | Left 2 | Left 3 | Right 1 | Right 2 | Right 3 | Weights(Kg) | Left 1 | Left 2 | Left 3 | Right 1 | Right 2 | Right 3
1st buffer | 40.59 | 41.23 | 40.59 | 40.59 | 40.59 | 40.59 | 1st buff | 0.03 | 0.02 | 0.03 | 0.02 | -0.01 | 0.04
2nd buffer | 50.67 | 47.14 | 48.36 | 44.41 | 42.17 | 46.41 | 2nd buff | 11.53 | 7.67 | 8.38 | 14.2 | 15.11 | 14.19
3rd buffer | 87.16 | 77.41 | 79.19 | 77.22 | 66.1 | 80.19 | 3rd buff | 24.63 | 18.52 | 22.85 | 28.74 | 27.15 | 27.81
4th buffer | 113.37 | 100.98 | 100.97 | 104 | 88.11 | 104.89 | 4th buff | 39.58 | 32.6 | 41.04 | 44.77 | 41.47 | 45.17
5th buffer | 156.39 | 143.52 | 141.57 | 152.88 | 131.67 | 148.97 | 5th buff | 71.97 | 61.35 | 79.22 | 79.15 | 71.43 | 81.15
Fitting for: Tag_Value = Mass *b + a
Fitting R2 | 0.98021 | 0.9866 | 0.98239 | 0.98042 | 0.96588 | 0.97943
cov(x, y) | 1046.3888 | 806.6145 | 1025.9407 | 1123.8774 | 810.3217 | 1107.8933 | Data for JSON Setup Script
varp(x) | 624.0829 | 468.1434 | 792.1551 | 745.3833 | 594.6272 | 786.2775 | Fitting for: Mass = Tag_Value/b - a/b
slope b | 1.6767 | 1.723 | 1.2951 | 1.5078 | 1.3627 | 1.409 | slope b | 0.59642 | 0.58038 | 0.77213 | 0.66322 | 0.73382 | 0.70971
intercept a | 40.0934 | 40.6487 | 42.8885 | 33.4962 | 31.4422 | 36.7649 | intercept a | -23.9123 | -23.5917 | -33.1153 | -22.2155 | -23.0728 | -26.0923
Built-in Slope Func | 1.6767 | 1.723 | 1.2951 | 1.5078 | 1.3627 | 1.409 | Linear Off | 0.49661 | 0.58131 | -2.2985 | 7.0938 | 9.1478 | 3.8251
Built-in Intercept | 40.0934 | 40.6487 | 42.8885 | 33.4962 | 31.4422 | 36.7649
Projecting (Raw Tag) | 40.0934 | 40.6487 | 42.8885 | 33.4962 | 31.4422 | 36.7649
Enter value (Kg) | 0 | 0 | 0 | 0 | 0 | 0
Schematic of Calibration Machine facing up